## Sheet1
校园超市改造工程清单报价表
工程名称：校园超市改造工程
序号 | 项目名称 | 项目特征描述 | 计量单位 | 工程量 | 单价 | 合计/元
1 | 砖砌体拆除（超市隔墙） | 1.砌体名称：实心砖墙 2.砌体材质：页岩砖 3.拆除高度：3.5米 4.拆除砌体的截面尺寸 5.砌体表面的附着物种类：抹灰及贴砖 | m3 | 31.484
2 | 块料零星项目（超市隔墙地面） | 1.工程部位 2.找平层厚度、砂浆配合比：1:2水泥砂浆25mm厚 3.贴结合层厚度、材料种类：1:2水泥砂浆20mm厚 4.面层材料品种、规格、颜色：800*800mm抛光砖 | m2 | 10.2
3 | 零星项目一般抹灰（超市隔墙顶面、侧面） | 1.基层类型、部位 2.底层厚度、砂浆配合比：1:2水泥砂浆20mm厚 3.面层厚度、砂浆配合比：：1:2水泥砂浆20mm厚 | m2 | 19.452
4 | 乳胶漆面层（超市隔墙顶面、侧面） | 1.基层类型：抹灰面 2.腻子种类： 3.刮腻子遍数：两遍 4.防护材料种类 5.油漆品种、刷漆遍数：乳胶漆一底两面 | m2 | 19.452
5 | 拆除建渣人工转运，汽车外运（超市隔墙） | 1.废弃料品种：拆除建渣 2.运距：10公里 | m3 | 33
6 | 玻璃隔断（超市） | 1.边框材料种类、规格：落地安装，无边框 2.玻璃品种、规格、颜色：钢化玻璃 12mm厚 3.嵌缝、塞口材料品种：优质玻璃胶 | m2 | 10.73
7 | 建渣弃置处置费 | 建渣弃置处置费 | m3 | 33
8 | 规费
9 | 税金
合计/元
报价人：
日期：