## 详单
风味小吃抽油烟系统设备报价表
编号 | 设备名称 | 规格/尺寸(WxDxH) | 数量 | 单位 | 技术参数 | 金额/元(含税)
1 | 风柜 | 11KW | 1 | 台 | 具有消防排烟和通风换气的两用功能，具有效率高、噪声低、安装方便、运行平稳、流量大、耐高温等特点，结构紧凑、外形美观。
2 | 油烟净化器 | 风量：16000m3/h | 1 | 台 | 低能耗电源电路； 处理风量（m3/h）：16000 m3/h。 油烟去除率经国家环保总局认定的监测部门检测，净化洁净的空气经出风口排出，达标排放。
3 | 电箱 |  | 1 | 套 | 过电流保护，当电机发生故障自动跳闸
4 | 风柜及净化器减震器 |  | 8 | 套 | 降低震动
5 | 电缆线 | 3+2*6 | 60 | 米 | 国标纯铜电缆
6 | 电机 | 11kw | 1 | 台
7 | 吊装及辅材 |  | 1 | 批 | 螺丝，沾和胶水，机械、人工等
合计/元：
备注：1.本次项目属紧急采购，要求公布结果后3天内到货安装； 2.本报价为含税价；
报价人（签字盖章/捺印）： 联系人： 联系电话：