## Sheet3
莲湖校区门市水电改造清单报价表
功能模块 | 设备名称 | 品牌 | 型号 | 单位 | 单价 | 数量 | 合计（单位：元） | 参数 | 备注
用电管理 | 电子式预付电能表 |  | DTS858 | 路 |  | 15 | 0 |  | 3×220/380V 5(60)A(LCD485)
| 集中器 |  | N100B03 | 台 |  | 1 | 0 | 技术参数 N100B03 ARM9核心板 CPU: i.MX287 主频：454MHz 内存：128MB DDR2 存储：128M NAND FLASH RS485 3路 波特率9600 以太网 1路 CAN --(预留1路) USB Mini USB:1路（内部） Host USB:1路 SD卡 1路 出厂前升级 | （含新开普电控管理机嵌入式程序3.0）用于对机柜的控制、参数同步和数据采集上送；查询房间用电情况等信息，无缝接入现有系统
| 转发控制器 |  | N200204 | 台 |  | 3 | 0 | 主板:CSQ_2.0 读卡类型:不读卡 通讯方式:RS485 产品状态:在产 特征型号规格 供电:AC 220V 功耗:≤5W 尺寸:160*170*68mm 工作环境（温湿度） 温度：-10℃～45℃，湿度≤85% 额定频率 50Hz | 用于数据的级联转发
水控管理 | 预付冷水表 |  | L510I01 | 台 |  | 15 | 0 | 内部电池 3.6V/4000mAh Li 1节 外部电源（联网版） DC24-36V Meter-BUS总线电压 静态工作电流 <20μA 电池供电时 电池使用寿命 ≥6年 工作压力 ≤1MPa 压损 ≤0.063MPa 液晶显示最小读数 0.1m3 液晶显示最大读数 9999999.9m3 超过此范围最高位显示E表示溢出 -999999.9m3 准确度等级 2级 水表的最大允许误差： 冷水表：高区为±2%， 低区为±5%。 最高允许水温 30 ºC 环境湿度 (0～100)%RH 执行标准 封闭满管道中水流量的测量饮用冷水水表和热水水表 GB/T 778.1~3-2007 冷水水表检定规程 JJG 162-2009 IC卡冷水水表（脱机版） CJ/T 133-2012 电子远传水表（联网版） CJT 224-2012
| MBUS采集器 |  |  | 台 |  | 3 | 0
| MBUS采集器电源 |  |  | 个 |  | 3 | 0
其他 | 交换机 |  | 8口 | 台 |  | 3 | 0 | 可划VLAN
辅材 | 包含线材、管材等
施工费
调试费
合计/元 | [6 empty] | 0
| 报价人： | [5 empty] | 联系电话：